## 附件1
附件1 安徽三联学院亿华校区宿舍楼改造工程量清单
一、5#学生宿舍楼工程量清单
序号 | 分项工程名称 | 清单特征 | 单位 | 数量 | 单价（元） | 合价（元）
装修改造工程
一 | 阳台
1 | 不锈钢晾衣杆 | 1.φ32不锈钢晾衣杆制作及安装 2.不锈钢壁厚：2mm.长：3m，2根.含不锈钢底座.盖板 3.原铁晾衣架拆除 | 间 | 155
2 | 墙面外墙乳胶漆 | 1.原起皮污染的乳胶漆铲除.刷一遍墙固 2.修补.批一遍外墙腻子.刷两遍外墙乳胶漆 | m2 | 3300
3 | 阳台纱门 | 1.铝合金边框.玻璃纤维网 | m2 | 210
4 | 塑钢阳台门 | 1.更换滑轮.更换内门扣 | 付 | 155
二 | 房间
1 | 墙面乳胶漆 | 1.损坏部位进行铲除维修.修补，批一遍腻子，刷两遍乳胶漆 | m2 | 9500
2 | 天棚顶乳胶漆 | 1.损坏部位进行铲除维修.修补，批一遍腻子，刷两遍乳胶漆 | m2 | 2844.56
3 | 入户钢门 |  | 扇 | 155
三 | 房间卫生间
1 | 卫生间墙砖铲除 | 1.原墙砖及基层铲除 | m2 | 1446.15
2 | 墙面乳胶漆铲除 | 1.原墙面乳胶漆铲除 | m2 | 651
3 | 卫生间墙砖 | 1.卫生间墙面基层清理.粉20mm厚水泥砂浆找平 2.300*600墙砖.水泥砂浆铺贴 3.铺贴高度：2.5m | m2 | 2097.15
4 | 地砖铲除 | 1.原地砖铲除.水泥砂浆找平 2.刷两遍JS防水 3.300*300地砖.水泥砂浆铺贴 | m2 | 155.155
5 | 蹲位拆除及恢复 | 1.原大便蹲位拆除及恢复 | m3 | 48.7227
6 | 天棚吊顶 | 1.300*300集成铝扣板吊顶 | m2 | 342.55
7 | 铝合金门 | 1.原木门拆除 2.80型普通铝材玻璃为5mm厚磨砂钢化玻璃 3.执手锁 | m2 | 227.85
四 | 走廊
1 | 天棚吊顶 | 1.轻钢龙骨矿棉板吊顶 2.600*600*12mm矿棉板 3.防火等级：A级 | m2 | 521.0625
2 | 墙面乳胶漆 | 1.损坏部位进行铲除维修.修补，批一遍腻子，刷两遍乳胶漆 | m2 | 593.36
3 | 入户铝合金地弹门 | 1.原木门拆除 2.窗材质：80型普通铝材,壁厚1.2mm.玻璃为5+9A+5钢化玻璃 | m2 | 7.2
五 | 公共盥洗间
1 | 天棚吊顶 | 1.600*600集成铝扣板吊顶 | m2 | 128.52
2 | 砖砌水池（4m长） | 1.砖砌洗手池腿.钢筋砼池板 2.300*600墙砖.水泥砂浆铺贴 | 层 | 6
六 | 楼梯间
1 | 墙顶面乳胶漆 | 1.损坏部位进行铲除维修.修补，批一遍腻子，刷两遍乳胶漆 | m2 | 400
七 | 外墙乳胶漆维修
1 | 外墙乳胶漆 | 1.原起皮污染的乳胶漆铲除.刷一遍墙固 2.修补.批一遍外墙腻子.刷两遍外墙乳胶漆 | m2 | 2400
2 | 外墙吊篮 | 1.外墙乳胶漆施工.吊篮安装及拆除 | 项 | 1
八 | 其他配合项目
1 | 房间地砖铲除及恢复 | 1.一层给.排水管道更换时房间地砖铲除及铺贴 2.人工挖土及回填.夯实 3.100mm厚现浇C20砼垫层 | 间 | 26
2 | 室外散水铲除.恢复等 | 1.一层室外给.排水管道更换时散水铲除及恢复 2.人工挖土及回填.夯实 | 处 | 26
3 | 室外污水井拆除及恢复 | 1.原污水井拆除及恢复.含井盖更换 | 座 | 27
九 | 垃圾.材料上.下楼费用 |  | 项 | 1
十 | 垃圾外运 |  | 项 | 1
十一 | 室内卫生保洁 |  | 项 | 1
小计
水电安装改造工程
一 | 一层房间.卫生间.阳台水电改造
1 | φ160PVC排水管 | 1.埋地排水管.深：1m 2.原排水管拆除.清理 | m | 325
2 | φ110PVC排水管 | 1.阳台排水立管 | m | 150
3 | φ50PVC排水管 | 1.阳台空调冷凝水排水管 | m | 100
4 | De63PP-R给水管 | 1.部位：阳台 | m | 187.5
5 | De20PP-R给水管 | 1.部位：阳台 | m | 150
6 | De63PP-R阀门 | 1.部位：卫生间 2.原De63PP-R阀门拆除 | 个 | 25
7 | De20PP-R阀门 | 1.部位：卫生间.阳台 2.原De20PP-R阀门拆除 | 个 | 50
8 | 三角阀 | 1.部位：卫生间.阳台 2.De20三角阀 | 个 | 75
9 | 地漏 | 1.部位：卫生间.阳台 2.φ50不锈钢地漏 | 个 | 50
10 | 大便蹲便器 | 1.部位：卫生间 2.含冲洗水箱等 | 套 | 25
11 | 洗手盆 | 1.部位：阳台 （原卫生间洗手盆移装） | 套 | 25
12 | 开φ120砼楼板洞 | 1.部位：阳台 | 个 | 50
13 | 开φ65砼楼板洞 | 1.部位：阳台 | 个 | 50
14 | φ300吸顶灯 | 1.部位：房间 | 盏 | 100
15 | 换气扇 | 1.部位：卫生间 | 台 | 25
16 | 卫生间平板灯 | 1.部位：卫生间 2.300*300嵌入式LED平板灯 | 盏 | 25
17 | 单联开关 | 1.部位：房间.卫生间.阳台 | 个 | 50
18 | 双联开关 | 1.部位：房间 | 个 | 50
19 | 接线盒 | 1.部位：房间 2.暗敷 | 个 | 350
20 | 10回路PZ30箱 | 1.内配C40双匹空开1个.C16单匹空开1个.C32漏保1个 | 个 | 25
21 | φ20PVC阻燃管 | 1.部位：房间.卫生间.阳台 | m | 400
22 | 墙面开槽 | 1.部位：房间.卫生间.阳台 | m | 550
二 | 二~六层房间.卫生间.阳台水电改造
1 | φ110PVC排水管 | 1.阳台排水立管 | m | 650
2 | φ50PVC排水管 | 1.阳台空调冷凝水排水管 | m | 520
3 | De63PP-R给水管 | 1.部位：阳台 | m | 227.5
4 | De32PP-R给水管 | 1.部位：阳台 | m | 227.5
5 | De20PP-R给水管 | 1.部位：阳台 | m | 780
6 | De20PP-R阀门 | 1.部位：卫生间.阳台 2.原De20PP-R阀门拆除 | 个 | 260
7 | 三角阀 | 1.部位：卫生间.阳台 2.De20三角阀 | 个 | 260
8 | 地漏 | 1.部位：卫生间.阳台 2.φ50不锈钢地漏 | 个 | 260
9 | 大便蹲便器 | 1.部位：卫生间 2.含冲洗水箱等 | 套 | 130
10 | 开φ120砼楼板洞 | 1.部位：阳台 | 个 | 260
11 | 开φ65砼楼板洞 | 1.部位：阳台 | 个 | 130
12 | φ300吸顶灯 | 1.部位：房间 | 盏 | 520
13 | 换气扇 | 1.部位：卫生间 | 台 | 130
14 | 卫生间平板灯 | 1.部位：卫生间 2.300*300嵌入式LED平板灯 | 盏 | 130
15 | 单联开关 | 1.部位：房间.卫生间.阳台 | 个 | 260
16 | 双联开关 | 1.部位：房间 | 个 | 260
17 | 接线盒 | 1.部位：房间 2.暗敷 | 个 | 1820
18 | 墙面开槽 | 1.部位：房间.卫生间.阳台 | m | 5850
三 | 一~六层盥洗间水电改造
1 | 平板灯 | 1.600*600嵌入式LED平板灯 | 盏 | 12
2 | 单联开关 | 1.部位：盥洗间 | 个 | 6
3 | 双联开关 | 1.部位：盥洗间 | 个 | 12
4 | 接线盒 | 1.暗敷 | 个 | 30
四 | 走廊电改造
1 | 600*600平板灯 | 1.原吸顶灯拆除 2.更换600*600-LED平板灯 | 盏 | 72
2 | φ300吸顶灯 | 1.内楼梯间顶棚吸顶灯拆除及更换 | 盏 | 18
3 | 应急照明灯.指示灯 |  | 盏 | 96
4 | 单联开关 |  | 个 | 90
五 | 室外给水管道改造
1 | De100PP-R给水管 | 1.水管埋深：0.6m | m | 182
2 | DN100铜芯闸阀 |  | 个 | 2
3 | De63PP-R阀门 |  | 个 | 12
4 | 管道土方开挖及回填 | 1.人工挖土 2.宽50cm，深60cm | m | 180
5 | 闸阀井部分拆除及恢复 | 1.原闸阀井拆除及恢复.含井盖更换 | 座 | 12
6 | 余土外运 |  | 项 | 1
小计
含税预算总价
二、3#学生宿舍楼工程量清单
序号 | 分项工程名称 | 清单特征 | 单位 | 数量 | 单 价 ( 元 ) | 合 价 ( 元 )
1 | 部分宿舍乳胶漆 | 损坏部位进行铲除维修、修补，批一遍腻子，刷两遍乳胶漆 | m2 | 1839
2 | 1层走廊乳胶漆 | 损坏部位进行铲除维修、修补，批一遍腻子，刷两遍乳胶漆 | m2 | 200
3 | 部分铁床油漆翻新 |  | 间 | 49
4 | 部分卫生间门维修 |  | 间 | 70
5 | 部分卫生间门更换 |  | 间 | 10
6 | 6间卫生间整体改造 |  | 间 | 6
7 | 宿舍楼大门 | 1.原木门拆除 2.窗材质：80型普通铝材，壁厚1.2mm、玻璃为5+9A+5钢化玻璃 | m2 | 7
8 | 部分宿舍安装窗帘 |  | 间 | 38
9 | 阳台纱门安装 | 铝合金边框，玻璃纤维网 | 平方 | 238
10 | 阳台塑钢门维修 | 更换滑轮和内门扣 | 扇 | 119
含税预算总价